## 6
6. | Specijalno vozilo za ispumpavanje i odvoz sadržaja sabirnih jama 5 m3
Redni broj | Opis | Tražene tehničke karakteristike | Opis (upisati točne karakteristike ponuđenog) | Komentari | Ponuđeno (ispunjava povjerenstvo za pregled i ocjenu ponuda)
|  |  | [ispunjavaju ponuditelji] | [ispunjavaju ponuditelji] | DA | NE
6.1. | MOTOR I PODVOZJE
6.1.1 | Vrsta vozila | Novo specijalno vozilo za sabirne jame, proizvodnje 2020. ili 2021. godina
6.1.2 | Motor | diesel 6 cilindra norma EURO VI ili jednakovrijedno
6.1.3 | Dopuštena težina | najmanje 15.000 kg
6.1.4 | Nosivost prednje osovine | najmanje 6.000 kg
6.1.5 | Snaga motora | najmanje 200 kW
6.1.6 | Zapremina motora | najmanje 6.800 ccm
6.1.7 | Okretni moment | najmanje 1.100 Nm
6.1.8 | Pogon | 4x2, povišena šasija
6.1.9 | Kočioni sustav | Zračne dvokružne sa diskovima naprijed i straga, tip kao ABS + ASR ili jednakovrijedno
6.1.10 | Dodatno na kočioni sustav | grijani isušivač zraka kočionog sustava
6.1.11 | Motorna kočnica | najmanje 185 kW
6.1.12 | Kompresor zraka | 1-cilindrični
6.1.13 | Priključak | priključak za dodatnu regulaciju broja okretaja motora
6.1.14 | Mjenjač | automatizirani najmanje 8+2 brzine
6.1.15 | Izvod za nadogradnju | izvod snage iz transmisije vozila, hlađen, za trajan rad bez ograničenja
6.1.16 | Dodatni izvod | dodatni izvod snage iz mjenajča
6.1.17 | Zapremina spremnika goriva | najmanje 120 litara
6.1.18 | Blokada diferencijala | Blokada diferencijala na pogonskoj osovini
6.1.19 | Ogibljenje | prednje ogibljenje mehaničko, stražnje ogibljnje zračno
6.1.20 | Gume dimenzije prednje | 11 R22,5 profil za cestu i teren (S+G)
6.1.21 | Gume dimenzije stražnje | 12 R22,5 profil za cestu i teren (S+G)
6.1.22 | Kabina | 1+2 sjedala
6.1.23 | Upravljač | servo podesiv po visini i nagibu
6.1.24 | Sjedalo vozača | zračno ogibljeno sa zračnim jastukom
6.1.25 | Retrovizori | elektropodesivi i grijani retrovizor sa strane vozača i suvozača
6.1.26 | Prozori kabine | električni podizači prozora vozača i suvozača
6.1.27 | Ventilacija kabine | ventilacija, grijanje, ručni klima uređaj
6.1.28 | Radio uređaj | radio uređaj sa CD ili Radio mp3 sa USB-om
6.2. | NADOGRADNJA
A) | SPREMNIK ZA MULJ
6.2.1 | Oblik | cilindričan podijeljen
6.2.2 | Materijal | čelik S355 J2 + N
6.2.3 | Zapremina | 5.000 lit
6.2.4 | Pražnjenje spremnika | pomoću hidrauličnog cilindra
6.2.5 | Sigurnosni sustav spremnika | Sigurnosni sustav zaštite od nekontroliranog spuštanja spremnika u slučaju kvara hidraulike
6.2.6 | Stražnji poklopac spremnika | pokretan s dva hidraulička cilindra
6.2.7 | Sigurnosni sustav poklopca | Sigurnosni sustav zaštite poklopca od nekontroliranog zatvaranja u slučaju kvara hidrauličnog sustava
6.2.8 | Zaključavanje stražnjeg poklopca u spuštenom položaju | pomoću hidraulično pogogonjenih klinova
6.2.9 | Nivokaz razine | Nivokaz razine materijala u spremniku, s ugrađenom plutajućom loptom u spremniku, pokazivačem na vanjskoj strani, pozicioniran na stražnjem poklopcu
6.2.10 | Usisni ventil | stražnji usisni ventil DN100, pnumatski upravljan, kandžasta spojnica
6.2.11 | Ispusni ventil | stražnji ispusni ventil DN 150, pneumatski upravljan, kandžasta spojnica
6.2.12 | Preljevni uređaj | s loptom od nehrđajućeg čelika za zaustavljanje usisa pri punom spremniku
6.2.13 | Ciklonski filter | od nehrđajućeg čelika
B) | VAKUUM PUMPA
6.2.14 | Protok | najmanje 850 m3/h
6.2.15 | Nadtlak | najmanje 0,5 bara
6.2.16 | Hlađenje | vodeno
6.2.17 | Pogon | hidraulični
6.2.18 | Ostalo | brojač radnih sati, sigurnosni ventil, prigušivač buke
C) | UPRAVLJANJE NADOGRADNJOM
6.2.19 | Glavni upravljački panel | - izrađen u nehrđajućem čeliku sa IP65 - smješten u stražnjem dijelu vozila - opremljen instrumentima i kontrolama potrebnima za rad
6.3. | OSTALO
6.3.1 | Radna svjetla | LED
6.3.2 | Bočne kutije | s jedne strane zatvorena kutije za uspremu s vratima na zakaljučavanje, s druge strane otvorena kutija za uspremu
6.3.3 | Hidraulički sustav za funkcionalnosti nadogradnje | - spremnik ulja - indikator razine ulja - filter ulja - odzraka i ventil za dolijevanje ulja - manometar
6.3.4 | Pneumatski sustav za funkcionalnosti nadogradnje | - ulaz komprimiranog zraka iz kočionog sustava vozila - sigurnosni sustav zaštite od potpunog pražnjenja komprimiranog zraka iz kočionog sustava - kondenzacijski filtar - lubrikator - regulator tlaka - manometar
6.3.5 | Ostala oprema | dodatno radno svjetlo s kablom duljine min. 15m; dodatne usisne cijevi DN100 s kandžastom spojnicom - najmanje 5 komada duljine min. 3 m
6.3.6 | Boja vozila | tamno plava nemetalik RAL 5005
6.3.7 | Zvučno upozorenje | zvučno upozorenje pri kretanju unatrag
6.3.8 | Rotacijska svjetla | Dva narančasta na krovu kabine lijevo i desno te jedno na stražnjem dijelu vozila
6.3.9 | Tahograf | digitalni-automatski za najmanje 2 vozača
6.3.10 | Obvezna oprema | prva pomoć, trokut, lampa, klocna, crijevo za pumpanje guma, alat, dizalica, vatrogasni aparat s kutijom
6.3.11 | Uputstvo za rad | Uputstva za rad i održavanje na hrvatskom jeziku
6.3.12 | Natpisi za rad | Svi natpisi upozorenja, oznake komponenti i oznake na upravljačkim elementima moraju biti na hrvatskom jeziku
6.3.13 | Jamstveni rok | najmanje 24 mjeseca
6.3.14 | Atest | Atest CVH ili jednakovrijedno