## List1
Prilog 2.
STROJ KOMBINIRANI ROVOKOPAČ-UTOVARIVAČ SA PRIKLJUČCIMA, CPV oznaka: 43300000-6 – Građevinski strojevi i oprema
|  | Tražene karakteristike | Nudi se
| Vrsta stroja | Novi rovokopač-utovarivač, proizvodnja 2020 godina
| Motor | turbo diesel motor, morma EU STAGE V
| Snaga motora KW | najmanje 74 kW
| Okretni moment | najmanje 436 Nm
| Zapremina motora | najmanje 3.500 ccm
| Pogon | na sva četiri kotača, sa mogućnošću isključivanja zbog pogona samo na zadnje kotače (cestovna vožnja )
| Broj zakretnih kotača (2 ili 4) | 4 zakretna kotača
| Blokada diferencijala | Blokada diferencijala
| Stražnja osovina | opremljena sistemom protiv proklizavanja
| Gume dimenzije | Prednje min 18" - stražnje min 26"
| Kočnice | hidraulične proporcionalne sa dvostrukim pedalama, samopodešavajuće, mogućnost kočenja sa dva i sa četiri kotača
| Zapremina spremnika goriva | minimalno 150 litara
| Brzina kretanja u najvišem stupnju prijenosa naprijed | minimalno 40 km/h
| Radna svjetla za rad u noćnim uvjetima | najmanje 4 naprijed i 4 natrag sva podesiva (ne uključuje cestovnu signalizaciju)
| Kompletna cestovna signalizacija | Kompletna cestovna signalizacija
| Žuta rotacijska lampa | Žuta rotacijska lampa
| Mazalica | Mazalica
| Kutija s alatom | Kutija s alatom
| Eco mod rada | mod rada namjenjen smanjenju potrošnje goriva
Prva pomoć
Dimenzije stroja (d x š x v)
| Težina stroja (sa korpom (mm, utovarnom korpom, vilicama i punim spremnikom goriva (kg) | 8.650 kg
| Zapremina utovarne korpe | Najmanje 1,0 m3
| Prednja korpa | hidrauličko otvarajuća s vilicama
| Cilindri za nagib prednje korpe | minimalno 2
| Mogućnost punjenja prednje korpe vožnjom unatrag | da
Visina utovara prednje korpe(mm)
| Teleskopska rovokopačka grana | da
| Ergonomski podesive Joystick komande kopajućeg krana | da
| Horizontalni dohvat grane | najmanje 6.500 mm
| Dubina kopanja rovokopačke grane | najmanje 5.700 mm
| Bočni kutni pomak rovokopačke ruke | da
| Rotacija korpe | da
| Zakretni luk grane | da
| Mjenjač (automatski) sa autoshift | da
| Protok hidrauličnog ulja | najmanje 160 lit/min
| Broj stupnjeva prijenosa | najmanje 6 brzina naprijed i 3 brzine nazad
| Blokada pretvarača okretnog momenta (torque lock) | da
| Kabina sa zaštitom prilikom prevrtanja prema EU ROFS/FOPS | da
| Amortizirajuće zračno sjedalo rukovatelja | da
| Kabina s klima uređajem | da
| Servo upravljač | da
| Osiguran ovlašteni servis (upisati naziv, sjedište i adresu) | da
| Brza spojka na rovokopačkoj ruci za izmjenu priključaka | da
| Instalacija za čekić | da
| Garancija | najmanje 12 mjeseci
| Rok isporuke | najviše 30 dana
| Kopajuća korpa | 600 mm