## 2
2. | Transportno vozilo nosivosti > 3,5 t
Redni broj | Opis | Tražene tehničke karakteristike | Opis (Ako je NE ili od-do, min, max: upisati točne karakteristike ponuđenog) | Komentari | Ponuđeno (ispunjava povjerenstvo za pregled i ocjenu ponuda)
|  |  | [ispunjavaju ponuditelji] | [ispunjavaju ponuditelji] | DA | NE
2.1 | Vrsta vozila | Novo transportno vozilo nosivosti veće od 3,5 t, proizvodnje 2020. godina
2.2 | Motor | diesel 6 cilindara norma EURO VI-D ili jednakovrijedno
2.3 | Snaga motora | majmanje 200 kW
2.4 | Okretni moment | najmanje 1.000 Nm
2.5 | Zapremina motora | najmanje 6.000 ccm
2.6 | Kočnice | Zračne dvokružne sa diskovima naprijed i straga
2.7 | Motorna kočnica | Motorna kočnica najmanje 150 kW
2.8 | Mjenjač | automatizirani sa 12 brzina i pogonom na zadnje kotače
2.9 | Blokada | Blokada stražnjeg diferencijala
2.10 | Pogon | 4x2 povišena šasija
2.11 | Gume | 285/70R19,5 prednji i zadnji
2.12 | Ukupna masa vozila | najmanje 18.000 kg
2.13 | Dopuštena nosivost | najmanje 9.500 kg
2.14 | Dužina vozila | najmanje 6.100 mm
2.15 | Širina vozila | najmanje 2.500 mm
2.16 | Dopuštena osovinska opterećenja | najmanje 7.000 kg/11.000 kg
2.17 | Kabina | kratka sa 1+2 sjedala i staklom na zidu kabine
2.18 | Međuosovinski razmak | najmanje 3.100 mm sukladno zahtjevima nadogradnje
2.19 | Nadogradnja | trostrani kiperski sanduk
2.20 | Dimenzije sanduka | unutarnje dimenzije najmanje 4.200x2.350x600mm
2.21 | Bočne stranice | bočne stranice jednodjelne
2.22 | Prednja stranica | najmanje visine 800 mm sa zaštitom kabine
2.23 | Otvaranje bočnih stranica | dvostrano otvaranje stranica - prema dolje za 180° i njihajuće
2.24 | Otvaranje stražnje stranice | stražnja stranica njihajuća
2.25 | Sustav podizanja tovarnog sanduka | centralno smješten teleskopski hidraulični cilindar
2.26 | Sjedalo vozača | vozačevo sjedalo podesivo u 3 smjera
2.27 | Zapremina spremnika goriva | najmanje 170 litara
2.28 | Sigurnosni sustavi | tip kao ABS + ESP ili jednakovrijedno
2.29 | Upravljač | servo podesiv po visini i nagibu
2.30 | Prozori | prednji prozori električno pokretan
2.31 | Tempomat | Tempomat
2.32 | Zaključavanje vozila | središnje daljinsko zaključavanje
2.33 | Kuka | vučna kuka tip kao Ringfeder
2.34 | Vučni uređaj | za prikolicu sa centralnom osovinom
2.35 | Priključak za prikolicu | 15-polna utičnica za prikolicu i 12 V utičnica za prikolicu
2.36 | Klima uređaj | ručni
2.37 | Zvučno upozorenje | zvučno upozorenje pri kretanju unatrag
2.38 | Obvezna oprema | obvezna oprema za vozilo (prsluk, trokut, prva pomoć) te aparat za gašenje požara odgovarajućeg kapaciteta - atestiran
2.39 | Ostala oprema | alat, dizalica, kutija za alat i podmetači za kotače
2.40 | Dodatna oprema | pričuvni kotač, svjetla za maglu, grijani i električno podesivi retrovizori, rotirajuća svjetla na krovu radio uređaj sa CD ili Radio mp3 sa USB-om
2.41 | Atest | Atest CVH ili jednakovrijedno