## 1.1.
1.1. | Transportno vozilo < 3,5 t
Redni broj | Opis | Tražene tehničke karakteristike | Opis (Ako je NE ili od-do, min, max: upisati točne karakteristike ponuđenog) | Komentari | Ponuđeno (ispunjava povjerenstvo za pregled i ocjenu ponuda)
|  |  | [ispunjavaju ponuditelji] | [ispunjavaju ponuditelji] | DA | NE
1.1.1 | Vrsta vozila | Novo transportno vozilo 3,5 t, proizvodnje 2020. godine
1.1.2 | Motor | diesel motor, norma EURO VI-D ili jednakovrijedno
1.1.3 | Snaga motora KW | majmanje 110 kW
1.1.4 | Dopuštena masa vozila | najviše 3.500 kg
1.1.5 | Zapremina motora | najmanje 2.500 ccm
1.1.6 | Kabina oblik | jednostruka sa 1+2 sjedala
1.1.7 | Kabina zaštita | stakla na stranici iza kabine, zaštita kabine
1.1.8 | Međuosovinski razmak | najmanje 3.000 mm
1.1.9 | Mjenjač | automatski/automatizirani sa 6 brzina i pogonom na zadnje kotače
1.1.10 | Pogon | 4x2
1.1.11 | Nadogradnja | trostrani kiperski sanduk sa demontažnim arnjevima i ceradom minimalne visine 190cm
1.1.12 | Dimenzije sanduka | unutarnje dimenzije najmanje 2.800x2.000x400mm
1.1.13 | Karakteristike sanduka | bočne stranice jednodijelne
1.1.14 | Karakteristike sanduka | automatsko otvaranje stražnje stranice
1.1.15 | Dizanje sanduka | podizanje pomoću centralnog teleskopskog cilindra
1.1.16 | Sjedalo vozača | vozačevo sjedalo podesivo u 3 smjera s lumbalnom potporom
1.1.17 | Zračni jastuk | vozački zračni jastuk sa zatezačem sigurnosnog pojasa
1.1.18 | Kočnice | kočioni sustav hidraulični, dvokružni, disk sprijeda i straga
1.1.19 | Zapremina spremnika goriva | najmanje 70 litara
1.1.20 | Sigurnosni sustavi | tip kao ESP (ABS, ASR, EBD, Hill Holder,..) ili jednakovrijedno
1.1.21 | Upravljač | servo podesiv po visini i nagibu
1.1.22 | Prozori | prednji prozori električno pokretani
1.1.23 | Tempomat | tempomat
1.1.24 | Kotači | zadnji dvostruki
1.1.25 | Gume prednje/zadnje | 195/75R16
1.1.26 | Zaključavanje vozila | središnje daljinsko zaključavanje
1.1.27 | Klima uređaj | ručni
1.1.28 | Zvučno upozorenje | zvučno upozorenje pri kretanju unatrag
1.1.29 | Kuka | Kuka kugla D50 prema CEE 94/20 ili jednakovrijedno
1.1.30 | Prilključak za prikolicu | 13-polna utičnica za prikolicu prema DIN-u
1.1.31 | Obvezna oprema | obvezna oprema za vozilo (prsluk, trokut, prva pomoć, …) te aparat za gašenje požara odgovarajućeg kapaciteta - atestiran
1.1.32 | Ostala oprema | alat, dizalica, kutija za alat i podmetači za kotače
1.1.33 | Dodatna oprema | pričuvni kotač, svjetla za maglu, grijani i električno podesivi retrovizori, stražnji parkirni senzori, radio uređaj sa CD ili Radio mp3 sa USB-om
1.1.34 | Atest | Atest CVH ili jednakovrijedno

## 1.2.
1.2. | Vozilo za prijevoz radnika i opreme sa otvorenim tovarnim prostorom
Redni broj | Opis | Tražene tehničke karakteristike | Opis (Ako je NE ili od-do, min, max: upisati točne karakteristike ponuđenog) | Komentari | Ponuđeno (ispunjava povjerenstvo za pregled i ocjenu ponuda)
|  |  | [ispunjavaju ponuditelji] | [ispunjavaju ponuditelji] | DA | NE
1.2.1 | Vrsta vozila | novo transportno vozilo 3,5 t, proizvodnje 2020. godine
1.2.2 | Motor | diesel motor, norma EURO VI-D ili jednakovrijedno
1.2.3 | Snaga motora KW | majmanje 100 kW
1.2.4 | Dopuštena masa vozila | najviše 3.500 kg
1.2.5 | Zapremina motora | najmanje 2.500 ccm
1.2.6 | Kabina | dvostruka sa 1+6 sjedala
1.2.7 | Zaštita kabine | stakla na stranici iza kabine, zaštita kabine
1.2.8 | Međuosovinski razmak | najmanje 3.400 mm
1.2.9 | Mjenjač | automatski/automatizirani sa 6 brzina
1.2.10 | Pogon | na stražnju osovinu
1.2.11 | Nadogradnja | fiksni aluminijski sanduk
1.2.12 | Dimenzije sanduka | unutarnje dimenzije najmanje 2.800 x 2.000 x 400mm
1.2.13 | Karakteristike sanduka | bočne stranice jednodjelne
1.2.14 | Sjedalo vozača | vozačevo sjedalo podesivo u 3 smjera s lumbalnom potporom
1.2.15 | Zračni jastuk | vozački zračni jastuk sa zatezačem sigurnosnog pojasa
1.2.16 | Kočnice | kočioni sustav hidraulični, dvokružni, disk sprijeda i straga
1.2.17 | Zapremina spremnika goriva | najmanje 70 litara
1.2.18 | Sigurnosni sustavi | tip kao ESP + ABS ili jednakovrijedno
1.2.19 | Upravljač | servo podesiv po visini i nagibu
1.2.20 | Prozori | prednji prozori električno pokretani
1.2.21 | Tempomat | tempomat
1.2.22 | Gume prednje/zadnje | 195/75R16
1.2.23 | Zaključavanje vozila | središnje daljinsko zaključavanje
1.2.24 | Klima uređaj | ručni
1.2.25 | Zvučno upozorenje | zvučno upozorenje pri kretanju unatrag
1.2.26 | Kuka | Kuka kugla D50 prema CEE 94/20 ili jednakovrijedno
1.2.27 | Prilključak za prikolicu | 13-polna utičnica za prikolicu prema DIN-u
1.2.28 | Obvezna oprema | obvezna oprema za vozilo (prsluk, trokut, prva pomoć, …) te aparat za gašenje požara odgovarajućeg kapaciteta - atestiran
1.2.29 | Ostala oprema | alat, dizalica, kutija za alat i podmetači za kotače
1.2.30 | Dodatna oprema | pričuvni kotač, prednja svjetla za maglu, grijani i električno podesivi retrovizori, stražnji parkirni senzori, radio uređaj sa CD ili Radio mp3 sa USB-om
1.2.31 | Atest | Atest CVH ili jednakovrijedno